## 6. Zadanie - na výšku
Výkaz výmer
Stavba: |  | Revitalizacia a zníženie energetickej náročnosti objektu kolkarne
Objekt: |  | Kolkáren
Časť: |  | Umelé osvetlenie a vnútorné silnoprúdové rozvody
Objednávateľ: |  | Kolkársky klub DKK Nové Mesto nad Váhom, Poľná 12, 915 01 Nové Mesto nad Váhom
Zhotoviteľ: |  |  |  |  | Spracoval:
Miesto: |  |  |  |  | Dátum: | 2025-02-01
Č. | KCN | Kód položky | Popis | MJ | Množstvo celkom | Cena jednotková | Cena celkom
1 | 2 | 3 | 4 | 5 | 6 | 7 | 8
|  | HSV | Práce a dodávky HSV
|  | 9 | Ostatné konštrukcie a práce-búranie
1 | R | 971033461.1 | Výsek pod krabice, vypínače, zásuvky | ks | 84 | 0 | 0
2 | R | 974031122.1 | Rezanie drážok-odborný odhad | m | 300 | 0 | 0
3 | [6 empty] | 0
|  | 21-M | Elektromontáže
3 | R | 01 | 01_Rozvádzače | ks | 0
4 | R | 210193272.S_RS | Rozvodná skriňa, krytie IP20, 942 x 572 x 142 (v x š x hl), montáž komplet dodávka | ks | 1 | 0 | 0
5 | Pol | Pol18 | Hlavný istič B/3/40A, In=40A, + prepínač kontaktov ZP-HK + vyp. Spúšť ZP-ASA | ks | 1 | 0 | 0
6 | Pol | Pol19 | Poistkový odpojovač 10x38 PV 10A | ks | 1 | 0 | 0
7 | Pol | Pol20 | Signálka biela | ks | 1 | 0 | 0
8 | Pol | Pol21 | Signálka zelená | ks | 1 | 0 | 0
9 | Pol | Pol22 | Stop tlačítko červené | ks | 1 | 0 | 0
10 | Pol | Pol23 | Prepaťová ochrana stupeň B + C | ks | 1 | 0 | 0
11 | Pol | Pol24 | Prúdový chránič 3/40A | ks | 1 | 0 | 0
12 | Pol | Pol25 | Prúdový chránič 1/25A | ks | 1 | 0 | 0
13 | Pol | Pol30 | Istič jednopólový B/3/16A | ks | 2 | 0 | 0
14 | Pol | Pol31 | Istič jednopólový B/1/16A | ks | 3 | 0 | 0
15 | Pol | Pol32 | Istič jednopólový 1/16A, s prúdovým chráničom 0,03A | ks | 20 | 0 | 0
16 | Pol | Pol33 | Istič jednopólový 1/10A, s prúdovým chráničom 0,03A | ks | 9 | 0 | 0
17 | Pol | Pol34 | Vypínač 3/40A | ks | 2 | 0 | 0
18 | Pol | Pol35 | Svorky, káble,vývodky a pod.. | sada | 1 | 0 | 0
19 | R | 07 | 07_Zásuvky | - | 0 | 0 | 0
20 | R | 210111011.S | Domová zásuvka polozapustená alebo zapustená 250 V / 16A, vrátane zapojenia 2P + PE | ks | 64 | 0 | 0
21 | Pol | Pol36 | Zásuvka jednofázová 230V/16A, (1xzásuvka+rámik) | ks | 45 | 0 | 0
22 | R | 210111012.S | Domová zásuvka polozapustená alebo zapustená, 10/16 A 250 V 2P + Z 2 x zapojenie | ks | 24 | 0 | 0
23 | Pol | Pol39 | Dvojzásuvka jednofázová 230V/16A, (2x zásuvka 230V/16A+dvojrámik) | ks | 24 | 0 | 0
24 | R | 210111012.Sr | Rámik pre zásuvku/vypínač | ks | 80 | 0 | 0
25 | Pol | Pol40 | Rámik pre zásuvku/vypínač | ks | 80 | 0 | 0
26 | R | 03 | 03_Káble a vodiče | - | 0 | 0 | 0
27 | R | 210800159.S | Kábel medený uložený pevne CYKY 450/750 V | m | 1600 | 0 | 0
28 | Pol | Pol40 | Kábel CYKY-J 3x1,5 mm pre napojenie svietidiel | m | 750 | 0 | 0
29 | Pol | Pol41 | Kábel CYKY-J 3x2,5 mmm pre napojenie zásuviek | m | 550 | 0 | 0
30 | Pol | Pol43 | Kábel CYKY-J 5x1,5 mmm pre napojenie osvetlenia | m | 100 | 0 | 0
31 | Pol | Pol44 | Kábel CYKY-J 5x6 mmm pre napojenie von.jednotiek | m | 100 | 0 | 0
32 | Pol | Pol45 | Kábel CYKY-J 5x10 mmm pre napojenie RH | m | 50 | 0 | 0
33 | R | 210800514.Scy | Vodič medený CY-25 mmm pre ochranné pospojovanie | m | 25 | 0 | 0
34 | Pol | Pol45 | Kábel CY-25 mmm pre ochranné pospojovanie | m | 25 | 0 | 0
35 | R | 210800514.Scy | Vodič medený CY-10 mmm pre ochranné pospojovanie | m | 20 | 0 | 0
36 | Pol | Pol45 | Kábel CY-10 mmm pre ochranné pospojovanie | m | 20 | 0 | 0
37 | R | 210010024.S | Rúrka ohybná elektroinštalačná z PVC typ FXP 16, uložená pevne | m | 50 | 0 | 0
38 | Pol | Pol48 | Trubka FXP f 16 mm pre uloženie na budovách vr. príchytiek | m | 50 | 0 | 0
39 | R | 02 | 02_Osvetlenie | ks | 0 | 0 | 0
40 | R | 210201902.S | Montáž svietidla | ks | 93 | 0 | 0
41 | Pol | Pol49 | LED panel 600mmx600mm | ks | 92 | 0 | 0
42 | Pol | Pol52 | Pohyb čidlo | ks | 10 | 0 | 0
43 | Pol | Pol53 | Svietidlo s pohyb.senzorom | ks | 1 | 0 | 0
44 | R | 08 | 08_Inštalačné prístroje | - | 0 | 0 | 0
45 | R | 210110041.S | Spínač polozapustený a zapustený vrátane zapojenia | ks | 19 | 0 | 0
46 | Pol | Pol58 | Jednopólový vypínač radenie 1, IP20 | ks | 4 | 0 | 0
47 | Pol | Pol59 | Jednopólový vypínač radenie 6, IP20 | ks | 6 | 0 | 0
48 | Pol | Pol60 | Jednopólový vypínač radenie 5 IP20 | ks | 7 | 0 | 0
49 | R | 210110044.S | Spínač polozapustený a zapustený vrátane zapojenia - radenie 5 | ks | 2 | 0 | 0
50 | Pol | Pol60 | Jednopólový vypínač radenie 5 (6+6), IP20 | ks | 2 | 0 | 0
51 | R | 210010301.S1 | Krabica prístrojová | ks | 8 | 0 | 0
52 | Pol | Pol63 | Krabica KLU, prístrojová trojnásobna,pod omietkou, do sadrokartónu, IP20 | ks | 8 | 0 | 0
53 |  |  | Nastenná jednotka 3,5kW | ks | 5 | 0 | 0
54 |  |  | Vonkajšia jednotka 21kW - 3 | ks | 1 | 0 | 0
55 |  |  | Vonkajšia jednotka 28kW - 4 | ks | 1 | 0 | 0
56 |  |  | Izolované potrubie | m | 100 | 0 | 0
57 |  |  | Hadička na kondenzát | m | 100 | 0 | 0
58 |  |  | Osadenie spustenie | kpl. | 2 | 0 | 0
59 |  |  | Vykorovací kábel 20W/m 35m | ks | 1 | 0 | 0
60 |  |  | Vykorovací kábel 20W/m 46m | ks | 1 | 0 | 0
61 |  |  | Vykorovací kábel 20W/m 73m | ks | 1 | 0 | 0
62 |  |  | Vykorovací kábel 20W/m 98m | ks | 2 | 0 | 0
63 |  |  | Vodiace lišty | ks | 11 | 0 | 0
64 |  |  | Termostat | ks | 5 | 0 | 0
65 |  |  | Osadenie spustenie | kpl. | 1 | 0 | 0
66 | R | PM | Podružný materiál | % | 100 | 0 | 0
67 | R | PPV | Podiel pridružených výkonov | % | 500 | 0 | 0
|  | M | M
|  | HZS | Hodinové zúčtovacie sadzby
68 | R |  | Preskúšanie el.rozvodov,rozvádzačov | hod | 10 | 0 | 0
69 | R |  | Revízia vrátane revízna správa ( v sade 3ks) | kpl | 1 | 0 | 0
|  |  | Celkom bez DPH |  |  |  | 0
|  |  | Celkom s DPH |  |  |  | 0