## 6. Zadanie - na výšku
Výkaz výmer
Stavba: |  | Revitalizacia a zníženie energetickej náročnosti objektu kolkarne
Objekt: |  | Kolkáren
Časť: |  | Technológia a kolkárske dráhy
Objednávateľ: |  | Kolkársky klub DKK Nové Mesto nad Váhom, Poľná 12, 915 01 Nové Mesto nad Váhom
Zhotoviteľ: |  |  |  |  | Spracoval:
Miesto: |  |  |  |  | Dátum: | .02.2025
Č. | KCN | Kód položky | Popis | MJ | Množstvo celkom | Cena jednotková | Cena celkom
Technológia a kolkárske dráhy
1 |  |  | Spodná drevená nosná konštrukcia z masívneho dreva, KVH profil 60x40mm a 100x40mm , Položená pozdĺžne na priame trámy do kríža, Vrchné dosky z dreva pre uloženie dráhových segentov "PAULYODUR" a okolných chodníkov, Celá konštrukcia je položená na betónovom podklade a prisktrutkovaná, v presnej nivelete , výška T-nosníkov max. 30cm | m2 | 216 | 0 | 0
2 |  |  | Špeciálne upravený plastový povrch "PAULYODUR" pre klasické kolkárske dráhy, Hrúbka plastového segmentu je vo verzií 10mm, Materiál odpovedá normám WNBA, Rozmer segmentov 19400mm x 1300mm, Farba podľa výberu | ks | 108.8 | 0 | 0
3 |  |  | Doska pod kolky (Kríž), Rozmer 1350x1700mm, V doske je vložených 9 sediel pre kolky, Celá doska uložená na masívnom drevenom podklade, verzia HPL 12mm ! | ks | 4 | 0 | 0
4 |  |  | Priestor rozbežiska s protišmykovým prírodným povrchom v rozmere, hr.4,0 mm, 6500x1700 mm, uložené na doskách spodnej konštrukcie kolkárne, Ohraničenie hracieho priestoru z PVC pásky 50x4mm | ks | 4 | 0 | 0
5 |  |  | Konštrukcia rozbehového priestoru v hrúbke 44mm !, náhadzová doska z pevného B-B materiálu ! | ks | 4 | 0 | 0
6 |  |  | Zásobník na gule "Bamberg" v dvojfarebnom prevedení z odolných HPL dielov | ks | 2 | 0 | 0
7 |  |  | Obklad chodníkov + vrchná vrstva u z kvalitného pochôdzneho koberca | ks | 1 | 0 | 0
8 |  |  | Deliaca stena čelne obložená pre 4 dráhy, v masívnom prevedení so vstupom do strojovne, (max 12x3m) | kpl. | 1 | 0 | 0
9 |  |  | Kolkársky stavač "KeBo/SES"- lineárneho systému, masívna konštrukcia s predstaviteľným chodom reťazí ako aj samomazacími ložiskami, počítačom vylepšené rozpletanie kolkov, motor 400V, kabeláž, centrovacie zvony | ks | 4 | 0 | 0
10 |  |  | Ovládacie centrum pre 1 dráhu - "NEXT LEVEL" pozostávajúce z rozvodnej skrine zo silnoprúdovej časti riadenia pomocou spínacej jednotky Phoenix a slaboprúdovej časti hlavnej ovládacej dosky CPU, vrátane kabeláže a ochranných prvkov | kpl. | 4 | 0 | 0
11 |  |  | Ovládací pult pre 2 dráhy - "NEXT LEVEL", obsahujúci masívnu kovovú nohu, pult s dizajnovým obkladom z HPL pre ovládacie klávesnice s v českom jazyku | ks | 2 | 0 | 0
12 |  |  | Centrálny PC pre ovládanie zápasov. Zahŕňa PC, Monitor 22", tlačiareň, klávesnicu, myš, prevodník z dráh a software "CCKv2" na ovládanie dráh v rôznych režimoch pre rekreačné a profesionálne kolkárske zápasy. Pripojenie výsledkovej tabule na TV a kameru pre streamovanie záznamov, Celý systém v CZE/SVK jazyku ! | ks | 1 | 0 | 0
13 |  |  | Zobrazovací semafor s výsledkami a padnutými kolkami (hody, kolky,semi,FW,rýchlosť,čas) verzia LED TV 2x55" | ks | 4 | 0 | 0
14 |  |  | Komplet senzory pre prechod gule a prešlapy s ochranným obkladom | sada | 4 | 0 | 0
15 |  |  | Doprava materiálu | ks | 1 | 0 | 0
16 |  |  | Kolky KeBo Tornado Plus - sada | ks | 4 | 0 | 0
17 |  |  | Kolkárske gule 160mm s certifikátom WNBA | ks | 12 | 0 | 0
18 |  |  | Montáž kuželny v súlade s WNBA normami + ubytovanie | kpl. | 1 | 0 | 0
|  |  | Celkom bez DPH |  |  |  | 0
|  |  | Celkom s DPH |  |  |  | 0