## Prehlad
Odberateľ: Kolkársky klub DKK Nové Mesto nad Váhom |  |  |  | Spracoval:
Projektant: archpoint, s.r.o., |  |  |  | JKSO :
Dodávateľ: |  |  |  | Dátum: 04.02.2025
Stavba : Revitalizácia a zníženie energetickej náročnosti objektu KOLKÁRNE
#REF!
Por. | Kód | Kód položky | Popis položky, stavebného dielu, remesla, | Množstvo | Merná | Jednotková | Spolu
číslo | cen. |  | výkaz-výmer | výmera | jednotka | cena
PRÁCE A DODÁVKY HSV
1 - ZVISLÉ A KOMPLETNÉ KONŠTRUKCIE
1 | 011 | 311272312 | Murivo presné porobet tvárnice PPT-PDK Ytong, 300mm, P2-400 | 21.6 | m3 | 0 | 0
"domurovanie časti fasády" 72,00*0,30 = 21,600
2 | 012 | 317143626 | Preklady nosné Ytong 2000x300x249mm | 1 | kus | 0 | 0
3 | 011 | 342272436 | Priečky PPP Ytong hr.125mm 550kg/m3 | 13.776 | m2 | 0 | 0
1,00*2,40*2 = 4,800
0,92*3,30 = 3,036
1,80*3,30 = 5,940
4 | 011 | 342272536 | Priečky PPP Ytong hr.150mm 550kg/m3 | 85.414 | m2 | 0 | 0
(2,23+0,15+2,01+0,125+0,875)*3,30 = 17,787
4,15*3,30 = 13,695
-0,80*2,00 = -1,600
-0,70*2,00 = -1,400
4,98*3,30 = 16,434
(1,86+0,15+0,90)*3,30 = 9,603
-0,80*2,00*2 = -3,200
(3,84+0,15+3,96)*3,30 = 26,235
-0,80*2,00*2 = -3,200
-1,50*3,30 = -4,950
1,00*3,30 = 3,300
-0,70*2,00 = -1,400
1,30*3,30 = 4,290
-0,70*2,00 = -1,400
(1,25+0,15+2,00)*3,30 = 11,220
|  |  | 3 - ZVISLÉ A KOMPLETNÉ KONŠTRUKCIE spolu: | 0 |  |  | 0
2 - VODOROVNÉ KONŠTRUKCIE
5 | 011 | 417321515 | Stužujúce pásy a vence zo železobetónu tr. C25/30 | 7.8 | m3 | 0 | 0
0,30*0,25*104,00 = 7,800
6 | 011 | 417351115 | Debnenie stužujúcich pásov a vencov zhotovenie | 52 | m2 | 0 | 0
2*104,00*0,25 = 52,000
7 | 011 | 417351116 | Debnenie stužujúcich pásov a vencov odstránenie | 52 | m2 | 0 | 0
8 | 011 | 417361821 | Výstuž stužujúcich pásov, vencov BSt 500 (10505) | 0.78 | t | 0 | 0
7,80*100/1000 = 0,780
9 | 221 | 451577777 | Podklad pod dlažbu z kameniva ťaženého hr. 30-100 mm | 65 | m2 | 0 | 0
21,00+44,00 = 65,000
|  |  | 4 - VODOROVNÉ KONŠTRUKCIE spolu: | 0 |  |  | 0
3 - ÚPRAVY POVRCHOV, PODLAHY, VÝPLNE
10 | 011 | 612421637 | Omietka vnút. stien vápenná štuková | 627.761 | m2 | 0 | 0
2*(4,18+5,16)*3,30 = 61,644
-0,80*2,00 = -1,600
2*(1,305+0,875)*(2,40-2,20) = 0,872
(2*(0,875+0,125)+0,80)*(2,40-2,20) = 0,560
(2*(0,875+0,125)+0,80)*(3,30-2,20) = 3,080
(2*2,01+1,305+0,125+0,80)*3,30 = 20,625
-0,70*2,00 = -1,400
2*(4,18+1,69)*3,30 = 38,742
-0,80*02,00 = -1,600
-0,70*2,00*2 = -2,800
2*(1,48+1,47)*0,20 = 1,180
-1,48*1,47 = -2,176
3*0,80*(3,30-2,20)*2 = 5,280
2*(1,86+4,98)*3,30*2 = 90,288
-0,80*2,00 = -1,600
2*(4,04+1,80)*3,30 = 38,544
(2*2,02+0,90)*0,20 = 0,988
-0,70*2,00 = -1,400
-0,80*2,00*2 = -3,200
(2*3,15+1,80)*0,33*2 = 5,346
-1,80*3,15*2 = -11,340
2*(4,04+1,80)*3,30 = 38,544
(2*2,36+1,63)*0,20 = 1,270
-1,45*2,00 = -2,900
-1,80*2,00 = -3,600
2*(3,84+3,96)*3,30 = 51,480
2*(2,00+1,47)*0,20 = 1,388
-2,00*1,47 = -2,940
-1,70*1,50 = -2,550
-0,80*2,00 = -1,600
2*(1,32+2,80)*(3,30-2,20) = 9,064
2*(1,26+0,85)*(3,30-2,20) = 4,642
2*(1,26+0,84)*(3,30-2,20) = 4,620
2*(1,26+0,92)*(3,30-2,20) = 4,796
2*(0,84+0,10+0,84+1,25+0,10+1,435)*(3,30-2,20) = 10,043
2*(1,75+2,00)*(3,30-2,20) = 8,250
2*(5,71+24,65+0,85+8,42+0,16+3,76)*3,30 = 287,430
2*(1,45+1,47)*0,20*5 = 5,840
-1,45*1,47*5 = -10,658
(2*2,36+0,90)*0,20 = 1,124
-0,90*2,35 = -2,115
-0,80*2,00 = -1,600
-2,00*1,50 = -3,000
-1,80-2,00 = -3,800
-0,70*2,00*3 = -4,200
-0,90*2,00 = -1,800
11 | 011 | 612451111 | Omietka vnút. stien cem. hrubá zatretá | 105.994 | m2 | 0 | 0
"pod obklad"
(1,305+0,125+0,80+0,875*2)*2,20 = 8,756
(2*2,00+1,305+0,125+0,80)*1,20 = 7,476
3*0,90*2,20*2*2 = 23,760
1,00*1,20*2 = 2,400
2*(1,32+2,81)*2,20 = 18,172
-0,60*2,00*2 = -2,400
-0,70*2,00 = -1,400
2*(1,26+0,92)*2,20 = 9,592
-0,70*2,00 = -1,400
2*(0,84+1,25)*2,20*2 = 18,392
-0,60*2,00*2 = -2,400
2*(0,84+0,10+0,84+1,435)*2,20 = 14,146
-0,60*2,00*2 = -2,400
-0,70*2,00 = -1,400
2*(1,75+2,00)*2,20 = 16,500
-0,90*2,00 = -1,800
12 | 011 | 612456211 | Postrek vnút. izolácií alebo konštr. stien maltou cementovou | 733.755 | m2 | 0 | 0
627,761+105,994 = 733,755
13 | 011 | 612481119 | Potiahnutie vnút., alebo vonk. stien a ostatných plôch sklotextilnou mriežkou | 733.755 | m2 | 0 | 0
14 | 011 | 6224642330 | Omietka vonk. stien tenkovrstv. BAUMIT silikónová NanoporTop škrabaná 3 mm | 406.817 | m2 | 0 | 0
1,92+124,614+232,641+47,642 = 406,817
15 | 011 | 622464313 | Omietka vonk. stien šľachtená BAUMIT Mosaik Top | 10.838 | m2 | 0 | 0
0,36+10,478 = 10,838
16 | 011 | 625253003 | Kontaktný zatepľovací systém BAUMIT TI hr. 30 mm | 1.92 | m2 | 0 | 0
4*0,60*0,20*4 = 1,920
17 | 011 | 625253020 | Kontaktný zatepľovací systém BAUMIT TI hr. 200 mm na skrutkovacie kotvy | 124.614 | m2 | 0 | 0
(4,18+38,55)*(3,25-0,30) = 126,054
-0,60*0,60*4 = -1,440
18 | 011 | 6252532041 | Zateplenie vonk. konštr.doskami XPS hr. 30 mm systém BAUMIT bez omietky | 0.36 | m2 | 0 | 0
2*0,20*0,45*2 = 0,360
19 | 011 | 6252533030 | Kontaktný zatepľovací systém hr. 30 mm z dosiek EPS-F 70 bez omietky | 10.478 | m2 | 0 | 0
2*(1,48+1,47)*0,20*(1+1+4) = 7,080
(2*(2,00-0,30)+1,63)*0,20 = 1,006
2*(2,00+1,47)*0,20 = 1,388
(2*(2,36-0,30)+0,90)*0,20 = 1,004
20 | 011 | 625253320 | Kontaktný zatepľovací systém BAUMIT Pro hr. 200 mm z dosiek EPS-F na skrutkovacie kotvy | 232.641 | m2 | 0 | 0
4,18*3,25 = 13,585
-1,48*1,47 = -2,176
6,24*3,25 = 20,280
-1,63*2,36 = -3,847
-2,00*1,47 = -2,940
10,50*3,25 = 34,125
-1,48*1,47 = -2,176
0,83*3,25 = 2,698
27,65*3,25 = 89,863
-0,90*2,36 = -2,124
-1,48*1,47*4 = -8,702
12,94*3,25 = 42,055
"štíty"
2*26,00 = 52,000
21 | 011 | 625253321 | Kontaktný zatepľovací systém BAUMIT Pro hr. 200 mm z dosiek XPS na skrutkovacie kotvy | 47.642 | m2 | 0 | 0
(4,18+38,55+14,17+38,55+6,24+4,18)*0,45 = 47,642
22 | 011 | 632433341 | Poter betónový samonivelizačný hr. do 40 mm tr. C25/30 | 124 | m2 | 0 | 0
92,00*0,43 = 39,560
23 | 011 | 648991111 | Osadenie parapetných dosák z plastických hmôt š. do 20 cm | 13.28 | m | 0 | 0
0,60*4+1,48*(1+1+4)+2,00 = 13,280
24 | MAT | 6119A0201 | Parapeta vnútorná komôrková plastová šír.180 mm | 13.28 | m | 0 | 0
|  |  | 6 - ÚPRAVY POVRCHOV, PODLAHY, VÝPLNE spolu: | 0 |  |  | 0
4 - OSTATNÉ KONŠTRUKCIE A PRÁCE
25 | 003 | 941941041 | Montáž lešenia ľahk. radového s podlahami š. do 1,2 m v. do 10 m | 400.942 | m2 | 0 | 0
(4,18+38,55+1,20+12,94+38,55+6,14+4,18)*3,30 = 348,942
"štíty" 2*26,00 = 52,000
26 | 011 | 953945222 | Profil okenný APU s integrovanou tkaninou PCI | 63.19 | m | 0 | 0
4*0,60*4 = 9,600
2*(1,48+1,47)*(1+1+4) = 35,400
2*(2,00+1,47) = 6,940
2*2,00+1,63 = 5,630
2*2,36+0,90 = 5,620
27 | 011 | 953945223 | Profil rohový z PVC s integrovanou tkaninou PCI 10x10 | 16.5 | m | 0 | 0
3,30*5 = 16,500
28 | 011 | 9539456100 | Profil zakladacíí | 105.47 | m | 0 | 0
4,18+38,55+12,94+38,55+0,83+6,24+4,18 = 105,470
|  |  | 9 - OSTATNÉ KONŠTRUKCIE A PRÁCE spolu: | 0 |  |  | 0
|  |  | PRÁCE A DODÁVKY HSV spolu: | 0 |  |  | 0
PRÁCE A DODÁVKY PSV
713 - Izolácie tepelné
29 | MAT | 6315G1355 | Fúkana celulozová izolácia - T-i hr.320mm (1200x2000mm) | 535 | m2 | 0 | 0
30 | 713 | 713121111 | Montáž tep. izolácie podláh 1 x položenie | 124 | m2 | 0 | 0
31 | MAT | 2831F1324 | Polystyrén extrudovaný XPS - hr.50 mm | 130.2 | m2 | 0 | 0
32 | 713 | 713131111 | Montáž tep. izolácie stien, pribitie | 52 | m2 | 0 | 0
"štíty" 2*26,00 = 52,000
33 | MAT | 283190509 | Polystyrén fasádny EPS 70F hrúbka 90mm | 54.6 | m2 | 0 | 0
34 | 713 | 713131141 | Montáž tep. izol. stien a základov lepením celopl. rohoží, pásov dielcov, dosiek | 61.644 | m2 | 0 | 0
(2*(4,18+38,55-0,20*2+0,12*2+14,17-0,20*2+0,12*2)-(4,18+6,24))*0,60 = 61,644
35 | MAT | 283290003600 | Fólia separačná PE bal. 100 m2 | 598.241 | m2 | 0 | 0
36 | 713 | 713191410 | Izolácia tepelná položenie parozábrany z PE folie /Isotec, Tyvek a pod./ hr 0,1m | 534.144 | m2 | 0 | 0
37 | 713 | 998713201 | Presun hmôt pre izolácie tepelné v objektoch výšky do 6 m | 0 | % | 0 | 0
|  |  | 713 - Izolácie tepelné spolu: | 0 |  |  | 0
763 - Konštrukcie - drevostavby
38 | 763 | 763136030 | Podhľady sadr. kazet RIGIPS 600x600 mm hrana E15 poloskrytá kon. | 535.84 | m2 | 0 | 0
14,06+6,50+7,06+9,14+9,14+15,58+15,21-5,96+1,14+4,61+63,50+161,29+234,57 = 535,840
39 | 763 | 998763201 | Presun hmôt pre drevostavby v objektoch výšky do 12 m | 296.212 | % | 0 | 0
|  |  | 763 - Konštrukcie - drevostavby spolu: | 0 |  |  | 0
764 - Konštrukcie klampiarske
40 | 764 | 764410340 | Klamp. AL hr. 0,8 oplechovanie parapetov rš 250 | 13.28 | m | 0 | 0
0,60*4+1,48*(1+1+4)+2,00 = 13,280
41 | 764 | 998764201 | Presun hmôt pre klampiarske konštr. v objektoch výšky do 6 m | 2.37 | % | 0 | 0
|  |  | 764 - Konštrukcie klampiarske spolu: | 0 |  |  | 0
765 - Krytiny tvrdé
42 | 765 | 765011110 | Konštrukcia strechy a strešná krytina - príloha VV | 1 | kpl | 0 | 0
|  |  | 765 - Krytiny tvrdé spolu: | 0 |  |  | 0
766 - Konštrukcie stolárske
43 | 766 | 766661112 | Montáž dvier kompl. otvár. do zárubne 1-krídl. do 0,8m | 15 | kus | 0 | 0
"600" 5 = 5,000
"700" 5 = 5,000
"800" 5 = 5,000
44 | MAT | 611628001 | Dvere vnútorné plné 60x202 fólia dub + kovanie | 5 | kus | 0 | 0
45 | MAT | 6116280100 | Dvere vnútorné plné 70x197 fólia dub + kovanie | 5 | kus | 0 | 0
46 | MAT | 6116280200 | Dvere vnútorné plné 80x197 fólia dub + kovanie | 5 | kus | 0 | 0
47 | 766 | 766661122 | Montáž dvier kompl. otvár. do zárubne 1-krídl. nad 0,8m | 1 | kus | 0 | 0
"900" 1 = 1,000
48 | MAT | 6116280300 | Dvere vnútorné plné 90x197 fólia dub + kovanie | 1 | kus | 0 | 0
49 | 766 | 766661142 | Montáž dvier kompl. otvár. do zárubne 2-krídl. nad 1,45m | 1 | kus | 0 | 0
"1600" 1 = 1,000
50 | MAT | 611628450 | Dvere vnútorné fóliované160x197 zasklené + kovanie | 1 | kus | 0 | 0
51 | 766 | 766682111 | Montáž zárubní obložkových pre dvere jednokrídl. hr.steny do 170 mm | 16 | kus | 0 | 0
"600" 5 = 5,000
"700" 5 = 5,000
"800" 5 = 5,000
"900" 1 = 1,000
52 | MAT | 6116G0201 | Zárubňa obložková fóliovaná šírky 60-90 cm | 16 | kus | 0 | 0
53 | 766 | 766682121 | Montáž zárubní obložkových pre dvere dvojkrídlové hr. steny do 170 mm | 1 | kus | 0 | 0
54 | MAT | 6116G0205 | Zárubňa obložková fóliovaná šírky 160, 165, 180, 185 cm | 1 | kus | 0 | 0
55 | 766 | 766829121 | M+D - Vonkajšia výplň otvorov - | 1 | kpl | 0 | 0
56 | 766 | 998766201 | Presun hmôt pre konštr. stolárske v objektoch výšky do 6 m | 99.892 | % | 0 | 0
|  |  | 766 - Konštrukcie stolárske spolu: | 0 |  |  | 0
771 - Podlahy z dlaždíc keramických
57 | 771 | 771471113 | Montáž soklov keram.rovných do malty do 12cm | 42.16 | m | 0 | 0
2*(4,18+5,16) = 18,680
2*(4,18+1,69)*2 = 23,480
58 | MAT | 597640491 | Keramický soklík | 5.565 | m2 | 0 | 0
42,16*0,12*1,10 = 5,565
59 | 771 | 771575110 | Montáž podláh z dlaždíc keram. hlad. 400x400 do tmelu | 61.3 | m2 | 0 | 0
14,05+6,50+7,06+9,14+9,14+5,96+1,14+4,81+3,50 = 61,300
60 | MAT | 597643050 | Keramická dlažba | 67.43 | m2 | 0 | 0
61,30*1,10 = 67,430
61 | 771 | 771589791 | Prípl. za plochu do 5m2 jednotlivo pri montáži podláh mozaik | 9.45 | m2 | 0 | 0
1,14+4,81+3,50 = 9,450
62 | 771 | 998771201 | Presun hmôt pre podlahy z dlaždíc v objektoch výšky do 6 m | 34.434 | % | 0 | 0
|  |  | 771 - Podlahy z dlaždíc keramických spolu: | 0 |  |  | 0
775 - Podlahy vlysové a parketové
63 | 775 | 775918911 | Montáž parket podláh laminátových š.nad100do150mm pláv bez lep spoj systém clic | 192.08 | m2 | 0 | 0
15,58+15,21+161,29 = 192,080
64 | MAT | 6119421230 | Parkety vinylové veľkoplošné | 201.684 | m2 | 0 | 0
65 | 775 | 775973113 | Podložka pod pláv.podlahu,fólia Mirelon hr.3mm | 192.08 | m2 | 0 | 0
66 | 775 | 998775201 | Presun hmôt pre podlahy vlysové v objektoch výšky do 6 m | 69.76 | % | 0 | 0
|  |  | 775 - Podlahy vlysové a parketové spolu: | 0 |  |  | 0
781 - Obklady z obkladačiek a dosiek
67 | 771 | 781471109 | Montáž obkladov vnút. ker. režných hlad. do tmelu | 105.994 | m2 | 0 | 0
(1,305+0,125+0,80+0,875*2)*2,20 = 8,756
(2*2,00+1,305+0,125+0,80)*1,20 = 7,476
3*0,90*2,20*2*2 = 23,760
1,00*1,20*2 = 2,400
2*(1,32+2,81)*2,20 = 18,172
-0,60*2,00*2 = -2,400
-0,70*2,00 = -1,400
2*(1,26+0,92)*2,20 = 9,592
-0,70*2,00 = -1,400
2*(0,84+1,25)*2,20*2 = 18,392
-0,60*2,00*2 = -2,400
2*(0,84+0,10+0,84+1,435)*2,20 = 14,146
-0,60*2,00*2 = -2,400
-0,70*2,00 = -1,400
2*(1,75+2,00)*2,20 = 16,500
-0,90*2,00 = -1,800
68 | MAT | 5976708000 | Obklad keramický | 116.593 | m2 | 0 | 0
105,994*1,10 = 116,593
69 | 771 | 781479704 | Prípl. za škárovanie bielym cementom pri mont. obkl. ker. | 105.994 | m2 | 0 | 0
70 | 771 | 998781201 | Presun hmôt pre obklady keramické v objektoch výšky do 6 m | 62.897 | % | 0 | 0
|  |  | 781 - Obklady z obkladačiek a dosiek spolu: | 0 |  |  | 0
784 - Maľby
71 | 784 | 784452271 | Maľba zo zmesí tekut. 1 far. dvojnás. v miest. do 3,8m | 669.96 | m2 | 0 | 0
2*(4,18+5,16)*3,30 = 61,644
2*(1,305+0,875)*(2,40-2,20) = 0,872
(2*(0,875+0,125)+0,80)*(2,40-2,20) = 0,560
(2*(0,875+0,125)+0,80)*(3,30-2,20) = 3,080
(2*2,01+1,305+0,125+0,80)*3,30 = 20,625
2*(4,18+1,69)*3,30 = 38,742
3*0,80*(3,30-2,20)*2 = 5,280
2*(1,86+4,98)*3,30*2 = 90,288
2*(4,04+1,80)*3,30 = 38,544
(2*3,15+1,80)*0,33*2 = 5,346
-1,80*3,15*2 = -11,340
2*(4,04+1,80)*3,30 = 38,544
2*(3,84+3,96)*3,30 = 51,480
-1,70*1,50 = -2,550
2*(1,32+2,80)*(3,30-2,20) = 9,064
2*(1,26+0,85)*(3,30-2,20) = 4,642
2*(1,26+0,84)*(3,30-2,20) = 4,620
2*(1,26+0,92)*(3,30-2,20) = 4,796
2*(0,84+0,10+0,84+1,25+0,10+1,435)*(3,30-2,20) = 10,043
2*(1,75+2,00)*(3,30-2,20) = 8,250
2*(5,71+24,65+0,85+8,42+0,16+3,76)*3,30 = 287,430
72 | 784 | 784452517 | Penetračný náter pod maľovku | 669.96 | m2 | 0 | 0
|  |  | 784 - Maľby spolu: | 0 |  |  | 0
|  |  | PRÁCE A DODÁVKY PSV spolu: | 0 |  |  | 0
PRÁCE A DODÁVKY M
M21 - 155 Elektromontáže
73 | 921 | 21001000020 | Umelé osvetlenie a vnútorné silnoprúdové rozvody- priloha | 1 | kpl | 0 | 0
74 | 922 | 2200100010 | Slaboprúdové rozvody - príloha | 1 | kpl | 0 | 0
75 | 921 | 2100100004 | Fotovoltické zariadenie - príloha | 1 | kpl | 0 | 0
|  |  | M21 - 155 Elektromontáže spolu: | 0 |  |  | 0
M22 - 156 Montáž oznam. signal. a zab. zariadení
76 | VRN | 000600012.R | Technológia a kolkárske dráhy - príloha | 1 | kpl | 0 | 0
|  |  | M22 - 156 Montáž oznam. signal. a zab. zariadení spolu: | 0 |  |  | 0
|  |  | PRÁCE A DODÁVKY M spolu: | 0 |  |  | 0
|  |  | Za rozpočet celkom | 0 |  |  | 0

## Figury
Odberateľ: Kolkársky klub DKK Nové Mesto nad Váhom |  |  | Spracoval:
Projektant: archpoint, s.r.o., |  |  | JKSO :
Dodávateľ: |  |  | Dátum: 04.03.2025
Stavba : Revitalizácia a zníženie energetickej náročnosti objektu KOLKÁRNE
Názov figúry | Popis figúry | Aritmetický výraz | Hodnota | Figura
f

## Rekapitulacia
Odberateľ: Kolkársky klub DKK Nové Mesto nad Váhom |  |  |  | Spracoval: |  |  | V module | Hlavička1 | Mena | Hlavička2 | Obdobie
Projektant: archpoint, s.r.o., |  |  |  | JKSO : |  |  | Rozpočet | Rekapitulácia rozpočtu v | EUR
Dodávateľ: |  |  |  | Dátum: 04.03.2025 |  |  | Čerpanie | Rekapitulácia splátky v | EUR | za obdobie | Mesiac 2011
[7 empty] | VK | Rekapitulácia výrobnej kalkulácie v | EUR
Stavba : Revitalizácia a zníženie energetickej náročnosti objektu KOLKÁRNE | [6 empty] | VF | Rekapitulácia splátky v | EUR | za obdobie | Mesiac 2011
Rekapitulácia rozpočtu v EUR
Popis položky, stavebného dielu, remesla | Konštrukcie | Špecifikovaný | Spolu | Hmotnosť v t | Suť v tonách | Nh
|  | materiál |  | Spolu | Spolu | Spolu
1 - ZEMNE PRÁCE | #REF! | #REF! | #REF! | #REF! | #REF! | #REF!
2 - ZÁKLADY | #REF! | #REF! | #REF! | #REF! | #REF! | #REF!
3 - ZVISLÉ A KOMPLETNÉ KONŠTRUKCIE | #REF! | #REF! | 0 | #REF! | #REF! | #REF!
4 - VODOROVNÉ KONŠTRUKCIE | #REF! | #REF! | 0 | #REF! | #REF! | #REF!
5 - KOMUNIKÁCIE | #REF! | #REF! | #REF! | #REF! | #REF! | #REF!
6 - ÚPRAVY POVRCHOV, PODLAHY, VÝPLNE | #REF! | #REF! | 0 | #REF! | #REF! | #REF!
9 - OSTATNÉ KONŠTRUKCIE A PRÁCE | #REF! | #REF! | 0 | #REF! | #REF! | #REF!
PRÁCE A DODÁVKY HSV spolu: | #REF! | #REF! | 0 | #REF! | #REF! | #REF!
711 - Izolácie proti vode a vlhkosti | #REF! | #REF! | #REF! | #REF! | #REF! | #REF!
713 - Izolácie tepelné | #REF! | #REF! | 0 | #REF! | #REF! | #REF!
762 - Konštrukcie tesárske | #REF! | #REF! | #REF! | #REF! | #REF! | #REF!
763 - Konštrukcie - drevostavby | #REF! | #REF! | 0 | #REF! | #REF! | #REF!
764 - Konštrukcie klampiarske | #REF! | #REF! | 0 | #REF! | #REF! | #REF!
765 - Krytiny tvrdé | #REF! | #REF! | 0 | #REF! | #REF! | #REF!
766 - Konštrukcie stolárske | #REF! | #REF! | 0 | #REF! | #REF! | #REF!
767 - Konštrukcie doplnk. kovové stavebné | #REF! | #REF! | #REF! | #REF! | #REF! | #REF!
771 - Podlahy z dlaždíc keramických | #REF! | #REF! | 0 | #REF! | #REF! | #REF!
775 - Podlahy vlysové a parketové | #REF! | #REF! | 0 | #REF! | #REF! | #REF!
781 - Obklady z obkladačiek a dosiek | #REF! | #REF! | 0 | #REF! | #REF! | #REF!
784 - Maľby | #REF! | #REF! | 0 | #REF! | #REF! | #REF!
PRÁCE A DODÁVKY PSV spolu: | #REF! | #REF! | 0 | #REF! | #REF! | #REF!
M21 - 155 Elektromontáže | #REF! | #REF! | 0 | #REF! | #REF! | #REF!
M22 - 156 Montáž oznam. signal. a zab. zariadení | #REF! | #REF! | 0 | #REF! | #REF! | #REF!
PRÁCE A DODÁVKY M spolu: | #REF! | #REF! | 0 | #REF! | #REF! | #REF!
Za rozpočet celkom | #REF! | #REF! | 0 | #REF! | #REF! | #REF!

## Kryci list
|  |  |  | Krycí list rozpočtu v EUR |  |  |  |  | V module | Hlavička1 | Mena | Hlavička2 | Obdobie
| Stavba : Revitalizácia a zníženie energetickej náročnosti objektu KOLKÁRNE |  |  |  | Miesto: | p.č. 3647/1,2 k.ú. N.Mesto n.Váhom |  |  | Rozpočet | Krycí list rozpočtu v | EUR
[5 empty] | JKSO : |  |  |  | Čerpanie | Krycí list splátky v | EUR | za obdobie | Mesiac 2011
[9 empty] | VK | Krycí list výrobnej kalkulácie v | EUR
| Rozpočet: 012/2025 |  | Zmluva č.: |  | Spracoval: |  | Dňa: | 04.03.2025 | VF | Krycí list splátky v | EUR | za obdobie | Mesiac 2011
| Odberateľ: | Kolkársky klub DKK Nové Mesto nad Váhom |  |  | IČO:
|  | 91501 Nové Mesto nad Váhom |  |  | DIČ:
| Dodávateľ: |  |  |  | IČO:
DIČ:
| Projektant: | archpoint, s.r.o., |  |  | IČO: | 47540711
|  | 91501 Nové Mesto nad Váhom |  |  | DIČ: | 2023976746
1 | M3 OP |  |  | #REF! | 1 | M |  | #REF!
1 | M2 ZP |  |  | #REF! |  |  |  | 0
1 | M2 UP |  |  | #REF! |  |  |  | 0
A | ZRN | Konštrukcie | Špecifikovaný materiál | Spolu ZRN | B | IN - Individuálne náklady
1 | HSV: | #REF! | #REF! | #REF! | 6 | Práce nadčas |  | 0
2 | PSV: | #REF! | #REF! | #REF! | 7 | Murárske výpomoce |  | 0
3 | MCE: | #REF! | #REF! | #REF! | 8 | Bez pevnej podlahy |  | 0
4 | Iné: |  |  | 0 | 9 |  |  | 0
5 | Súčet: | #REF! | #REF! | #REF! | 10 |  | Súčet riadkov 6 až 9: | 0
C |  | NUS - náklady umiestnenia stavby |  |  | D | ON - ostatné náklady
11 | Zariadenie staveniska |  | 0% | #REF! | 16 | Ostatné náklady uvedené v rozpočte |  | 0
12 | Prevádzkové vplyvy |  | 0% | #REF! | 17 | Inžinierska činnosť |  | 0
13 | Sťažené podmienky |  | 0% | #REF! | 18 | Projektové práce |  | 0
14 |  |  | 0% | #REF! | 19 |  |  | 0
15 |  |  | Sučet riadkov 11 až 14: | #REF! | 20 |  | Sučet riadkov 16 až 19: | 0
| projektant, rozpočtár cenár |  | pečiatka: |  | E | Celkové náklady
[5 empty] | 21 |  | Súčet riadkov 5, 10, 15 a 20: | #REF!
| podpis: |  |  |  | 22 | DPH 20% z: | #REF! | #REF!
| dátum: |  |  |  | 23 | DPH 0% z: | #REF! | #REF!
[5 empty] | 24 |  | Sučet riadkov 21 až 23: | #REF!
[5 empty] | F | Odpočet - prípočet |  | 0
|  | odberateľ, obstarávateľ |  |  |  | dodávateľ, zhotoviteľ
| podpis: |  |  |  | podpis:
| dátum: |  |  |  | dátum:
| pečiatka: |  |  |  | pečiatka: